## Max. Mission Range
Cruise Speed (m/s) | 67.1
Model | Altitude | Baseline MTOW (kg) | Max. MTOW (kg) | Max. Cruise Time (approx) (s) | Max. Cruise Range (m) | Max. Cruise Range (mi) | Other Segment Total Distance (mi) | Max. Mission Range (mi) | Max. Mission Energy (kWh) | Max. Empty Weight (kg) | Max. Battery Weight (kg)
Archer Midnight | 1500 ft | 3175 | 3175.3214 | 1972 | 132321.2 | 82.2206 | 6.7749 | 88.9955 | 166.9411 | 1703.5427 | 1017.7787
| 3000 ft |  | 3175.4968 | 1915 | 128496.5 | 79.844 | 12.3855 | 92.2295 | 165.5538 | 1712.1761 | 1009.3207
Joby S4 | 1500 ft | 2404 | 2404.1237 | 921 | 61799.1 | 38.4002 | 6.7749 | 45.1751 | 58.88 | 1591.1549 | 358.9698
| 3000 ft |  | 2404.3957 | 767 | 51465.7 | 31.9793 | 12.3855 | 44.3648 | 57.67 | 1598.8032 | 351.5926
Supernal S-A2 | 1500 ft | 3200 | 3200.3333 | 1531 | 102730.1 | 63.8335 | 6.7749 | 70.6084 | 134.2483 | 1927.8708 | 818.4625
| 3000 ft |  | 3200.1193 | 1447 | 97093.7 | 60.3312 | 12.3855 | 72.7167 | 132.9437 | 1935.6104 | 810.5089
Note: | 1) Guess t_cruise for maximum range
2) Run log_mass_breakdown.py
3) Check if converged MTOW ≈ baseline
4) If not, keep guessing t_cruise
5) Use final t_cruise to add into the JSON config file
This file' calculation are considering a full mission profile (main + reserve) + WITHOUT SIZING MTOW